## mz for main ion
Standard | Formula | Molar mass (g/mol) | Exact mass | Concentration (stock, µg/mL) | Concentration (stock, umol/L) | m/z Pos (main ion) | main ion Pos | m/z Neg (main ion) | main ion Neg
[D7]LPC 18:1 | C26H45D7NO7P | 528.7115 | 528.3915 | 15 | 28.3709 | 529.3994 | [M+H]+ | 573.3903 | [M+formate]-
[D9]LPE 16:0 | C21H35D9NO7P | 462.6066 | 462.3415 | 40 | 86.4666 | 463.3493 | [M+H]+ | 461.3348 | [M-H]-
[D7]MG 18:1 | C21H33D7O4 | 363.5838 | 363.336 | 80 | 220.0318 | 364.3439 | [M+Na]+ | 408.3348 | [M+formate]-
[D3]FA 20:0 | C20H37D3O2 | 315.5496 | 315.3211 | 90 | 285.2166 | 360.2923 | [M+2Na-H]+ | 314.3144 | [M-H]-
[D7]PG 15:0_18:1 | C39H68D7O10P | 742.0252 | 741.5532 | 50 | 67.3832 | 759.5875 | [M+NH4]+ | 740.5464 | [M-H]-
[D5]CL 18:2/18:2/18:2/18:2 | C81H135D5O17P2H2 | 1489.0265 | 1454.0042 | 200 | 134.3159 | 1472.0385 | [M+H]+ | 1452.9974 | [M-H]- | *
[D6]ST 27:1;O | C27H40D6O | 392.6915 | 392.392 | 1120 | 2852.1115 | 375.3892 | [M-OH]+ |  | Not detected
[D9]Cer 18:0;O2/16:0 | C34H60D9NO3 | 548.9733 | 548.5837 | 25 | 45.5396 | 549.5915 | [M+H]+ | 593.5824 | [M+formate]-
[D9]SM 18:1;O2/16:0 | C39H70D9N2O6P | 712.0851 | 711.6235 | 20 | 28.0865 | 712.6313 | [M+H]+ | 756.6223 | [M+formate]-
[D7]PC 15:0_18:1 | C41H73D7NO8P | 753.0943 | 752.6055 | 25 | 33.1964 | 753.6134 | [M+H]+ | 797.6043 | [M+formate]-
[D9]PE 16:0_16:0 | C37H65D9NO8P | 701.016 | 700.5711 | 70 | 99.8551 | 701.579 | [M+H]+ | 699.5644 | [M-H]-
[D9]DG 16:0_16:0 | C35H59D9O5 | 577.9682 | 577.5616 | 25 | 43.255 | 595.596 | [M+NH4]+ | 622.5604 | [M+formate]-
[D9]TG 16:0_16:0_16:0 | C51H89D9O6 | 816.3776 | 815.7923 | 30 | 36.7477 | 833.8267 | [M+NH4]+ |  | Not detected
[D7]CE 16:0 | C43H69D7O2 | 632.1071 | 631.6279 | 500 | 791.0052 | 649.6623 | [M+NH4]+ |  | Not detected
*CL original formula is a double ammonium ion: C81H135D5O17P2(NH4)(NH4). Ammonium is exchanged by hydrogen in solution, so C81H135D5O17P2H2

## All ions
Positive ionization | [5 empty] | m/z
Standard | Formula | Exact mass | Expected retention time (±0.7 min) | Most intense ion | CCS | [M+H]+ | [M+NH4]+ | [M+Na]+ | [M-OH]+ | [M+2Na-H]+ | [M+K]+ | [2M+H]+ | [2M+NH4]+ | [3M+NH4]+ | [2M+Na]+ | Other | [M+2H]2+
[D7]LPC 18:1 | C26H45D7NO7P | 528.3915 | 2.5-3.0 | [M+H]+ |  | 529.3994 | 546.4259 | 551.3813 | 511.3888 | 573.3627 | 567.3552 | 1057.7909 | 1074.8174 | 1603.209 | 1079.7728 |  | 265.2036 | *2 peaks
[D9]LPE 16:0 | C21H35D9NO7P | 462.3415 | 2.4-2.9 | [M+H]+ |  | 463.3493 | 480.3759 | 485.3313 | 445.3387 | 507.3126 | 501.3052 | 925.6908 | 942.7173 | 1405.0588 | 947.6727 |  | 232.1786
[D7]MG 18:1 | C21H33D7O4 | 363.336 | 3.6-3.8 | [M+Na]+ |  | 364.3439 | 381.3704 | 386.3258 | 346.3333 | 408.3072 | 402.2998 | 727.6799 | 744.7065 | 1108.0425 | 749.6619 |  | 182.6758
[D3]FA 20:0 | C20H37D3O2 | 315.3211 | 5.7-5.9 | [M+2Na-H]+ |  | 316.3289 | 333.3555 | 338.3109 | 298.3184 | 360.2923 | 354.2848 | 631.65 | 648.6766 | 963.9977 | 653.632 | 360.2928 | 158.6684
[D7]PG 15:0_18:1 | C39H68D7O10P | 741.5532 | 6.5-6.9 | [M+NH4]+ |  | 742.561 | 759.5875 | 764.5429 | 724.5504 | 786.5243 | 780.5169 | 1484.1142 | 1501.1407 | 2242.6939 | 1506.0961 |  | 371.7844
[D5]CL 18:2/18:2/18:2/18:2 | C81H135D5O17P2H2 | 1454.0042 | 12.4-12.6 | [M+H]+ |  | 1455.012 | 1472.0385 | 1476.9939 | 1437.0014 | 1498.9753 | 1492.9679 | 2909.0161 | 2926.0427 | 4380.0469 | 2930.9981 |  | 728.0099 | *2 peaks, remove ammonium
[D6]ST 27:1;O | C27H40D6O | 392.392 | 7.2-7.6 | [M-OH]+ |  | 393.3998 | 410.4264 | 415.3817 | 375.3892 | 437.3631 | 431.3557 | 785.7918 | 802.8183 | 1195.2103 | 807.7737 | 1178.1838 | 197.2038 | *2 peaks
[D9]Cer 18:0;O2/16:0 | C34H60D9NO3 | 548.5837 | 9.1-9.5 | [M+H]+ |  | 549.5915 | 566.6181 | 571.5735 | 531.5809 | 593.5549 | 587.5474 | 1098.1752 | 1115.2017 | 1663.7854 | 1120.1571 |  | 275.2997
[D9]SM 18:1;O2/16:0 | C39H70D9N2O6P | 711.6235 | 6.9-7.5 | [M+H]+ |  | 712.6313 | 729.6579 | 734.6133 | 694.6208 | 756.5947 | 750.5872 | 1424.2549 | 1441.2814 | 2152.9049 | 1446.2368 |  | 356.8196 | *2 peaks
[D7]PC 15:0_18:1 | C41H73D7NO8P | 752.6055 | 7.9-8.8 | [M+H]+ |  | 753.6134 | 770.6399 | 775.5953 | 735.6028 | 797.5767 | 791.5693 | 1506.2189 | 1523.2455 | 2275.851 | 1528.2009 |  | 377.3106
[D9]PE 16:0_16:0 | C37H65D9NO8P | 700.5711 | 8.8-9.2 | [M+H]+ |  | 701.579 | 718.6055 | 723.5609 | 683.5684 | 745.5423 | 739.5349 | 1402.1501 | 1419.1767 | 2119.7478 | 1424.1321 |  | 351.2934
[D9]DG 16:0_16:0 | C35H59D9O5 | 577.5616 | 11.5-11.8 | [M+NH4]+ |  | 578.5694 | 595.596 | 600.5514 | 560.5589 | 622.5328 | 616.5253 | 1156.1311 | 1173.1576 | 1750.7192 | 1178.113 |  | 289.7886
[D9]TG 16:0_16:0_16:0 | C51H89D9O6 | 815.7923 | 13.9-14.6 | [M+NH4]+ |  | 816.8001 | 833.8267 | 838.7821 | 798.7895 | 860.7634 | 854.756 | 1632.5924 | 1649.6189 | 2465.4112 | 1654.5743 |  | 408.904
[D7]CE 16:0 | C43H69D7O2 | 631.6279 | 14.4-14.7 | [M+NH4]+ |  | 632.6357 | 649.6623 | 654.6177 | 614.6252 | 676.5991 | 670.5916 | 1264.2637 | 1281.2902 | 1912.9181 | 1286.2456 | 376.3955 | 316.8218
[6 empty] | 1.0078 | 18.0344 | 22.9898 | -17.0027 | 44.9712 | 38.9637 | 1.0078 | 18.0344
Negative ionization | [5 empty] | m/z
Standard | Formula | Exact mass | Expected retention time (±0.7 min) | Most intense ion | CCS | [M-H]- | [M+HCOO]- | [M-H3O]- | [M+Cl]- | [M+Na+COO-]- | [M-CH3]- | [2M-H]- | [2M+HCOO]- | [M-2H]2- | Other
[D7]LPC 18:1 | C26H45D7NO7P | 528.3915 | 2.5-3.0 | [M+formate]- |  | 527.3848 | 573.3903 | 509.3742 | 563.3615 | 595.3722 | 513.3692 | 1055.7763 | 1101.7818 | 263.189 |  | *2 peaks
[D9]LPE 16:0 | C21H35D9NO7P | 462.3415 | 2.4-2.9 | [M-H]- |  | 461.3348 | 507.3402 | 443.3242 | 497.3114 | 529.3222 | 447.3191 | 923.6762 | 969.6817 | 230.164
[D7]MG 18:1 | C21H33D7O4 | 363.336 | 3.6-3.8 | [M+formate]- |  | 362.3293 | 408.3348 | 344.3188 | 398.306 | 430.3167 | 348.3137 | 725.6654 | 771.6708 | 180.6613
[D3]FA 20:0 | C20H37D3O2 | 315.3211 | 5.7-5.9 | [M-H]- |  | 314.3144 | 360.3199 | 296.3038 | 350.2911 | 382.3018 | 300.2987 | 629.6355 | 675.641 | 156.6538
[D7]PG 15:0_18:1 | C39H68D7O10P | 741.5532 | 6.5-6.9 | [M-H]- |  | 740.5464 | 786.5519 | 722.5359 | 776.5231 | 808.5339 | 726.5308 | 1482.0996 | 1528.1051 | 369.7699 |  | *2 peaks
[D5]CL 18:2/18:2/18:2/18:2 | C81H135D5O17P2H2 | 1454.0042 | 12.4-12.6 | [M-H]- |  | 1452.9974 | 1499.0029 | 1434.9869 | 1488.9741 | 1520.9849 | 1438.9818 | 2907.0016 | 2953.0071 | 725.9954
[D6]ST 27:1;O | C27H40D6O | 392.392 |  | Not detected |  | 391.3853 | 437.3907 | 373.3747 | 427.3619 | 459.3727 | 377.3696 | 783.7772 | 829.7827 | 195.1893
[D9]Cer 18:0;O2/16:0 | C34H60D9NO3 | 548.5837 | 9.0-9.5 | [M+formate]- |  | 547.577 | 593.5824 | 529.5664 | 583.5536 | 615.5644 | 533.5613 | 1096.1606 | 1142.1661 | 273.2851
[D9]SM 18:1;O2/16:0 | C39H70D9N2O6P | 711.6235 | 6.9-7.5 | [M+formate]- |  | 710.6168 | 756.6223 | 692.6062 | 746.5935 | 778.6042 | 696.6011 | 1422.2403 | 1468.2458 | 354.805 |  | *2 peaks
[D7]PC 15:0_18:1 | C41H73D7NO8P | 752.6055 | 7.9-8.8 | [M+formate]- |  | 751.5988 | 797.6043 | 733.5883 | 787.5755 | 819.5862 | 737.5832 | 1504.2044 | 1550.2098 | 375.296
[D9]PE 16:0_16:0 | C37H65D9NO8P | 700.5711 | 8.8-9.2 | [M-H]- |  | 699.5644 | 745.5699 | 681.5539 | 735.5411 | 767.5518 | 685.5488 | 1400.1356 | 1446.141 | 349.2788
[D9]DG 16:0_16:0 | C35H59D9O5 | 577.5616 | 11.5-11.8 | [M+formate]- |  | 576.5549 | 622.5604 | 558.5443 | 612.5316 | 644.5423 | 562.5392 | 1154.1165 | 1200.122 | 287.7741
[D9]TG 16:0_16:0_16:0 | C51H89D9O6 | 815.7923 |  | Not detected |  | 814.7856 | 860.791 | 796.775 | 850.7622 | 882.773 | 800.7699 | 1630.5778 | 1676.5833 | 406.8894
[D7]CE 16:0 | C43H69D7O2 | 631.6279 |  | Not detected |  | 630.6212 | 676.6267 | 612.6106 | 666.5979 | 698.6086 | 616.6055 | 1262.2491 | 1308.2546 | 314.8072
[6 empty] | -1.0067 | 44.9988 | -19.0173 | 34.9699 | 66.9807 | -15.0224 | -1.0067 | 44.9988 | -1.0067
*green: most intense ion
*red: other detected ions (but not the most intense one)
*CL original formula is a double ammonium ion: C81H135D5O17P2(NH4)(NH4). Ammonium is exchanged by hydrogen in solution, so C81H135D5O17P2H2